## Feuil1
Noms				Date

Données physiques
T °C	T K	P mm Hg	Densité kg/m^3		Pression sonde Pa	Vitesse m/s
0	273,15	760	1,293		0	0
24	297,15	750	1,1729288438		77,5599197931	11,5

Mesures
		Mesure de la vitesse extérieure Vm(x)
x mm	delta mm	pression sonde Pa	Vm m/s	pression 0,95Vm
0	0,55	77	11,4584144684	69,4925
5	0,66	76	11,3837660225	68,59
10	0,68	77	11,4584144684	69,4925
15	0,76	77	11,4584144684	69,4925
20	0,81	78	11,5325797376	70,395
25	0,82	78	11,5325797376	70,395
30	0,88	77	11,4584144684	69,4925
35	0,92	78	11,5325797376	70,395
40	0,94		#VALEUR !	#VALEUR !
45	1		#VALEUR !	#VALEUR !
50	1,07		#VALEUR !	#VALEUR !
55	1,19		#VALEUR !	#VALEUR !	1	83
60	1,35		#VALEUR !	#VALEUR !
65			#VALEUR !	#VALEUR !
70			#VALEUR !	#VALEUR !
75			#VALEUR !	#VALEUR !

x(mm)	y(mm)	Pa	Vitesse (m/s)
35	0,2173913043	29	0,6114772775
	0,4347826087	47	0,7784491582
	0,652173913	58	0,864759459
	0,8695652174	65	0,9154571114
	1,0869565217	70	0,9500147415
	1,3043478261	71	0,9567764976
	1,5217391304	73	0,970158637

5	0,303030303	33	0,6522863558
	0,4411764706	39	0,7091100293
	0,5263157895	57	0,8572722232
	0,7407407407	66	0,922472211
	0,9756097561	71	0,9567764976
	1,1363636364	73	0,970158637
	1,3043478261	75	0,983358681

70	0,2	17	5,383982324		0,2	0,5839748752
	0,3	21	5,9839617949		0,3	0,7152202334
	0,4	29	7,0319886915		0,4	0,8258651886
	0,6	42	8,462599927		0,6	1,0114741542
	0,8	51	9,3253309322		0,8	1,1679497504
	1	56	9,7717686919		1	1,3058075181
	1,2	60	10,1147415422		1,2	1,4304404669